## 12
|  | 项目特征描述 | 单位 | 数量 | 名称 | 规格型号 | 品牌 | 产地
|  | 7围界安防工程 | [6 empty] | 0
| 电气工程 | [7 empty] | 0
1 | MH020108001 | [项目特征] 1.名称:箱式变电站 2.型号:详见技术标准 3.容量(kVA):SCB14-80kVA 10/0.4kV，每座含两台主变，互相热备用 4.电压等级(kV):10/0.4kV 5.组合形式:综合考虑 6.基础形式:含基础，基础下增加500mm厚砂石垫层，垫层四周超出箱变基础各500mm，压实度95%，其他满足设计图纸及技术标准要求 7.其他:含相关电气调试，预装式箱变拟采用预制式电气机房，内部需配置空调、通风、照明、火灾报警等配套设施，由箱变厂家成套提供，其他详见设计图纸及技术标准 [工作内容] 1.挖填土(石)方、余土外运，混凝土浇筑，基础小室砌筑，检查孔制作、安装，钢筋制作、安装，模板安装及拆除，预埋地脚螺栓或型钢制作、安装，本体安装，母线安装，补刷(喷)油漆，接地，调试，配套设施制作、安装(含通风装置、标识及护栏)等 | 套 | 1 | 箱式变电站 | 定制 | 定制
2 | MH020501016 | [项目特征] 1.名称:电力电缆 2.规格、型号:YJY22-0.6/1KV，3*4mm 3.敷设方式:埋地 [工作内容] 1.电缆敷设，揭(盖)盖板，防火堵洞，电缆防护，电缆防火隔板，电缆防火涂料，电缆试验等 | m | 12799.35 | 电力电缆 | YJY22-0.6/1KV3*4mm | 远东
3 | MH020501012 | [项目特征] 1.名称:电力电缆 2.规格、型号:YJY22-0.6/1KV，3*35+16mm 3.敷设方式:埋地 [工作内容] 1.电缆敷设，揭(盖)盖板，防火堵洞，电缆防护，电缆防火隔板，电缆防火涂料，电缆试验等 | m | 6827.63 | 电力电缆 | YJY22-0.6/1KV3*35+16mm | 远东
4 | MH020501013 | [项目特征] 1.名称:电力电缆 2.规格、型号:YJY22-0.6/1KV，3*50+25mm 3.敷设方式:埋地 [工作内容] 1.电缆敷设，揭(盖)盖板，防火堵洞，电缆防护，电缆防火隔板，电缆防火涂料，电缆试验等 | m | 2369.58 | 电力电缆 | YJY22-0.6/1KV3*50+25mm | 远东
5 | MH020501014 | [项目特征] 1.名称:电力电缆 2.规格、型号:YJY22-0.6/1KV，3*70+35mm 3.敷设方式:埋地 [工作内容] 1.电缆敷设，揭(盖)盖板，防火堵洞，电缆防护，电缆防火隔板，电缆防火涂料，电缆试验等 | m | 4406.27 | 电力电缆 | YJY22-0.6/1KV3*70+35mm | 远东
6 | MH020501015 | [项目特征] 1.名称:电力电缆 2.规格、型号:YJY22-0.6/1KV，3*95+50mm 3.敷设方式:埋地 [工作内容] 1.电缆敷设，揭(盖)盖板，防火堵洞，电缆防护，电缆防火隔板，电缆防火涂料，电缆试验等 | m | 2132.89 | 电力电缆 | YJY22-0.6/1KV3*95+50mm | 远东
7 | MH020505001 | [项目特征] 1.名称:电力电缆头 2.规格:3*35+16 3.类型:综合考虑 4.电压等级(kV):0.4 [工作内容] 1.电缆头制作，电缆头安装，接地等 | 个 | 82 | 电力电缆头 | 3*35+16mm | 国产
8 | MH020505002 | [项目特征] 1.名称:电力电缆头 2.规格:3*50+25 3.类型:综合考虑 4.电压等级(kV):0.4 [工作内容] 1.电缆头制作，电缆头安装，接地等 | 个 | 18 | 电力电缆头 | 3*50+25mm | 国产
9 | MH020505003 | [项目特征] 1.名称:电力电缆头 2.规格:3*70+35 3.类型:综合考虑 4.电压等级(kV):0.4 [工作内容] 1.电缆头制作，电缆头安装，接地等 | 个 | 10 | 电力电缆头 | 3*70+35mm | 国产
10 | MH020505004 | [项目特征] 1.名称:电力电缆头 2.规格:3*95+50 3.类型:综合考虑 4.电压等级(kV):0.4 [工作内容] 1.电缆头制作，电缆头安装，接地等 | 个 | 36 | 电力电缆头 | 3*95+50mm | 国产
11 | MH02B001 | [项目特征] 1.名称:低压电缆T接接头 2.规格:满足电缆的T接要求 3.其他:详见设计图纸及技术标准 [工作内容] 1.制作，安装，接地等 | 个 | 116 | 低压电缆T接接头 | 满足电缆的T接要求 | 国产
12 | MH030611002 | [项目特征] 1.名称:围界灯具 2.规格、型号:40W LED 瞬间启动 3.安装方式:灯杆上安装 4.其他:详见设计图纸及技术标准 [工作内容] 1.支架制作、安装，本体安装等 | 套 | 848 | 围界灯具 | 50W | 国产
13 | MH030620002 | [项目特征] 1.名称:灯杆 2.规格、杆高:立柱式，高度3米 3.其他:含基础，其他详见设计图纸及技术标准 [工作内容] 1.测量，基础(挖填土(石)方、模板、浇筑、钢筋)，立杆，组装，避雷针制作、安装，接地等 | 根 | 424 | 灯杆 | 优立柱式，高度3米 | 国产
14 | MH020701005 | [项目特征] 1.名称:接地极 2.材质:热镀锌角钢 3.规格:50*50*5 4.土质:综合考虑 5.基础接地形式:综合考虑 6.其他:详见设计图纸及技术标准 [工作内容] 1.挖填土(石)方、钻孔，接地极(板、桩)制作、安装，基础接地网安装，补刷(喷)油漆等 | 根 | 424 | 接地极 | 热镀锌角钢 50*50*5 | 国产
15 | MH020702019 | [项目特征] 1.名称:接地母线 2.材质:热镀锌扁钢 3.规格:40*4 4.安装形式:综合考虑 5.土质:综合考虑 [工作内容] 1.挖填土(石)方，接地母线制作、安装，焊接，补刷(喷)油漆等 | m | 4500 | 接地母线 | 热镀锌扁钢 40*4 | 国产
16 | MH020702020 | [项目特征] 1.名称:接地母线 2.材质:铜线 3.规格:YJY-0.6/1kV-1*70mm2 4.安装形式:综合考虑 5.土质:综合考虑 [工作内容] 1.挖填土(石)方，接地母线制作、安装，焊接，补刷(喷)油漆等 | m | 20 | 接地母线 | YJY-0.6/1kV-1*70mm² | 国产
17 | MH020504001 | [项目特征] 1.种类:铺砂、盖保护板（砖） 2.电缆根数:2根以内 3.其他:铺砂、盖保护板，含电缆标桩，数量须满足设计及规范要求 [工作内容] 1.铺砂，盖砖(板)等 | m | 17100 | 铺砂、盖保护板（砖） | 铺砂、盖保护板（砖） | 国产
18 | MH020508001 | [项目特征] 1.名称:电缆保护管 2.材质:热镀锌钢管 3.规格:SC50 4.敷设方式:综合考虑 [工作内容] 1.测位、划线，管道敷设，管件制作、安装，防腐，防水密闭处理，接地等 | m | 11067 | 电缆保护管 | 热镀锌钢管 SC50 | 国产
19 | MH020508003 | [项目特征] 1.名称:电缆保护管 2.材质:热镀锌钢管 3.规格:SC100 4.敷设方式:综合考虑 [工作内容] 1.测位、划线，管道敷设，管件制作、安装，防腐，防水密闭处理，接地等 | m | 120 | 电缆保护管 | 热镀锌钢管 SC100 | 国产
弱电工程
1 | MH030101062 | [项目特征] 1.名称:服务器 2.规格、型号:CPU： E3-1275 V6；内存≥32G DDR4：硬盘≥2*4T SATA；配置RAIDO，1.5，10，网络≥3个千兆网口，管理端口，电源≥2个冗余热插拔电源，含正版操作系统 3.显示设备规格:综合考虑 4.设备基本参数/指标或设备配置要求:视频图像平台管理服务器，详见设计图纸及技术标准 [工作内容] 1.本体安装，显示设备安装，接口连接，操作系统安装，单体调试等 | 台 | 1 | 服务器 | VS-VMP-E500 | 宇视
2 | MH030111029 | [项目特征] 1.名称:应用软件 2.配置要求:视频图像平台管理软件，不少于500路监控授权等，其他详见设计图纸及技术标准 [工作内容] 1.需求分析，深化设计，软件二次开发和定制，软件测试，软件安装、调试等 | 套 | 1 | 应用软件 | SWP-VM-U5.0 | 宇视
3 | MH030101063 | [项目特征] 1.名称:服务器 2.规格、型号:4个10M/100M/1000M自适应以太网口，1个标准RS-232串行接口，内置1块8T，AI硬盘2路HDMI接口，最大支持4K输出，1路VGA接口24路报警输入，8路报警输出2个USB2.0，2个USB3.0 3.显示设备规格:综合考虑 4.设备基本参数/指标或设备配置要求:智能分析服务器，详见设计图纸及技术标准 [工作内容] 1.本体安装，显示设备安装，接口连接，操作系统安装，单体调试等 | 台 | 4 | 服务器 | NVR-S300-I24 | 宇视
4 | MH030111030 | [项目特征] 1.名称:应用软件 2.配置要求:智能分析软件，行为分析支持多种类型的行为分析和告警，支持人脸检测/区域入侵/越界检测/音频检测等多种智能检测接入和联动，并支持相应数据的实时检索和备份等，其他详见设计图纸及技术标准 [工作内容] 1.需求分析，深化设计，软件二次开发和定制，软件测试，软件安装、调试等 | 套 | 4 | 应用软件 | NVR-S300-I24(已含) | 宇视
5 | MH030111031 | [项目特征] 1.名称:应用软件 2.配置要求:存储管理服务软件，视频存储管理（含与机场安防管理平台等接口）等，其他详见设计图纸及技术标准 [工作内容] 1.需求分析，深化设计，软件二次开发和定制，软件测试，软件安装、调试等 | 套 | 1 | 应用软件 | SWP-Data Manager 5.0 | 宇视
6 | MH030111032 | [项目特征] 1.名称:应用软件 2.配置要求:流媒体转发软件，不少于200路，具有扩展性等，其他详见设计图纸及技术标准 [工作内容] 1.需求分析，深化设计，软件二次开发和定制，软件测试，软件安装、调试等 | 套 | 1 | 应用软件 | VS-MS8800 | 宇视
7 | MH040115010 | [项目特征] 1.名称:设备机柜 2.规格、型号:标准机柜，42U，含机柜固定底座、PDU等 3.其他:详见设计图纸及技术标准 [工作内容] 1.支架、基座安装，本体安装、接线，接地等 | 套 | 3 | 设备机柜 | G36042 | 图腾
8 | MH030107011 | [项目特征] 1.名称:存储设备 2.规格、型号:存储主机，48盘位磁盘阵列，每套配置39块16T企业级存储硬盘 3.设备基本参数/指标或设备配置要求:详见设计图纸及技术标准 [工作内容] 1.本体安装，接口连接，单体调试等 | 套 | 3 | 存储设备 | VX1648-EB | 宇视
9 | MH030202004 | [项目特征] 1.名称:汇聚交换机 2.端口形式、数量:环境要求：工作温度0℃~50℃，工作湿度≤90%，无凝结，防护等级：≥IP20，安装方式：满足标准19英寸机架式安装，端口：100/1000M电口≥8，千兆SFP光口≥16，满配光模块，支持不低于4个万兆SFP+插槽，整机可配置的所有端口均能达到全线速，交换容量：≥2.5Tbps，包转发率：≥1620Mpps 3.堆叠单元量:综合考虑 4.模块数量:配置模块 5.规格、型号:根据配置要求综合考虑 6.设备基本参数/指标或设备配置要求:详见设计图纸及技术标准 [工作内容] 1.本体安装，模块安装，单体调试等 | 台 | 2 | 汇聚交换机 | S6520X-54QC-EI | H3C
10 | MH030614007 | [项目特征] 1.名称:监控摄像设备 2.规格、型号:室外枪式摄像机，800万像素，星光级，1/1.8”CMOS传感器，内置GPU芯片 3.安装方式:杆上安装，含支架 4.避雷器规格、型号:含避雷器 5.设备基本参数/指标或设备配置要求:详见设计图纸及技术标准 [工作内容] 1.本体安装，云台安装，镜头安装，保护罩安装，支架制作、安装，避雷器安装，单体调试等 | 套 | 202 | 监控摄像设备 | IPC-E248-FW | 宇视
11 | MH030614008 | [项目特征] 1.名称:监控摄像设备 2.规格、型号:室外云台摄像机，800万像素，星光级，内置GPU芯片，支持25倍光学变倍 3.安装方式:杆上安装，含支架 4.避雷器规格、型号:含避雷器 5.设备基本参数/指标或设备配置要求:详见设计图纸及技术标准 [工作内容] 1.本体安装，云台安装，镜头安装，保护罩安装，支架制作、安装，避雷器安装，单体调试等 | 套 | 102 | 监控摄像设备 | IPC-E618-IR | 宇视
12 | MH031503013 | [项目特征] 1.名称:弱电电缆 2.规格、型号:防水型六类线，UTP.6 3.敷设方式:桥架/穿管综合考虑 [工作内容] 1.敷设，标记，卡接，测试等一切相关工作 | m | 20000 | 弱电电缆 | 632720-ZS防水型六类线，UTP.6 | 罗格朗
13 | MH020517001 | [项目特征] 1.名称:配线 2.规格、型号:BV2.5mm2 3.配线形式:综合考虑 [工作内容] 1.支持体(夹板、绝缘子、槽板等)安装，支架制作、安装，配线等 | m | 20000 | 配线 | BV2.5mm² | 远东
14 | MH030203023 | [项目特征] 1.名称:接入交换机 2.端口形式、数量:环境要求：工作温度-40℃~75℃，工作湿度≤95%，无凝结，防护等级：≥IP30，安装方式:满足DIN导轨方式，端口:10/100M电口≥8，千兆SFP光口≥2，满配光模块，整机可配置的所有端口均能达到全线速，交换容量:≥24Gbps，包转发率:≥17.9Mpps 3.堆叠单元量:综合考虑 4.模块数量:配置模块 5.规格、型号:工业交换机 6.设备基本参数/指标或设备配置要求:详见设计图纸及技术标准 [工作内容] 1.本体安装，模块安装，单体调试等 | 套 | 117 | 接入交换机 | EDS-510A | MOXA
15 | MH030620003 | [项目特征] 1.名称:摄像机立杆 2.规格、杆高:4.0米，定制 3.其他:含基础等，其他详见设计图纸及技术标准 [工作内容] 1.测量，基础(挖填土(石)方、模板、浇筑、钢筋)，立杆，组装，避雷针制作、安装，接地等 | 根 | 200 | 摄像机立杆 | 杆高:4.0米 | 国产
16 | MH030610002 | [项目特征] 1.名称:接线箱／电源箱 2.规格、型号:室外安防箱，1000(H)*600(W)*450(D)IP65，不锈钢板≥2.0mm厚 3.其他:配置集中供电配电盘，电源管理，网络节点，网络管理，集成防雷，浪涌保护，视频联动节点，声光报警联动节点，分区广播联动节点，中间继电器等，含混凝土基础，其他详见设计图纸及技术标准 [工作内容] 1.基础(挖填土(石)方、模板、浇筑)，型钢制作、安装，本体安装，接地，调试等 | 台 | 117 | 接线箱／电源箱 | 1000(H)*600(W)*450(D)IP65，不锈钢板≥2.0mm厚 | 国产
17 | MH031506004 | [项目特征] 1.名称:配线架 2.规格、型号:24口光纤配线架，含耦合器、尾纤、接续等 3.其他:详见设计图纸及技术标准 [工作内容] 1.本体安装，打接等 | 个 | 117 | 配线架 | 3265100 | 罗格朗
18 | MH020701006 | [项目特征] 1.名称:接地极 2.材质:综合考虑 3.规格:定制 4.土质:综合考虑 5.基础接地形式:综合考虑 6.其他:详见设计图纸及技术标准 [工作内容] 1.挖填土(石)方、钻孔，接地极(板、桩)制作、安装，基础接地网安装，补刷(喷)油漆等 | 根 | 393 | 接地极 | 接地极 | 国产
19 | MH020702021 | [项目特征] 1.名称:接地母线 2.材质:铸铜包钢线 3.规格:综合考虑 4.安装形式:综合考虑 5.土质:综合考虑 [工作内容] 1.挖填土(石)方，接地母线制作、安装，焊接，补刷(喷)油漆等 | m | 985 | 接地母线 | 铸铜包钢线 | 国产
20 | MH020706004 | [项目特征] 1.名称:避雷针 2.材质:优化避雷针 3.规格、型号:0.5米 4.支撑杆材质、规格:综合考虑 5.安装高度:综合考虑 [工作内容] 1.支撑杆制作、安装，避雷针制作、安装，避雷引下线安装，跨接，补刷(喷)油漆等 | 根 | 197 | 避雷针 | 0.5米 | 国产
21 | MH040221004 | [项目特征] 1.名称:光缆 2.规格、型号:GYTA-24芯 3.敷设方式:穿管 [工作内容] 1.测量，敷设，连接，测试等 | m | 45000 | 光缆 | 3254024 | 罗格朗
22 | MH020508005 | [项目特征] 1.名称:电缆保护管 2.材质:热镀锌钢管 3.规格:SC25 4.敷设方式:综合考虑 5.管件及管道连接件:综合考虑 [工作内容] 1.测位、划线，管道敷设，管件制作、安装，防腐，防水密闭处理，接地等 | m | 2000 | 电缆保护管 | 热镀锌钢管 SC25 | 国产
23 | MH020508004 | [项目特征] 1.名称:电缆保护管 2.材质:热镀锌钢管 3.规格:SC50 4.敷设方式:综合考虑 5.管件及管道连接件:综合考虑 [工作内容] 1.测位、划线，管道敷设，管件制作、安装，防腐，防水密闭处理，接地等 | m | 5000 | 电缆保护管 | 热镀锌钢管 SC50 | 国产
24 | MH020511002 | [项目特征] 1.名称:电缆桥架 2.规格、型号:150*100 3.材质:304不锈钢桥架 4.类型:综合考虑 5.接地方式:满足设计及规范要求 6.其他:含桥架弯头、三通、四通、变径、盖板、连接板、连接螺丝等综合考虑在单价中，其他详见设计图纸及技术标准 [工作内容] 1.支架制作、安装，补刷(喷)油漆，安装，接地等 | m | 2000 | 电缆桥架 | 型号:150*100 材质:304不锈钢桥架 | 国产
25 | MH020530001 | [项目特征] 1.名称:铁构件 2.材质:型钢 3.规格:综合考虑 [工作内容] 1.制作，安装，补刷(喷)油漆等 | t | 2 | 铁构件 | 型钢 | 国产
26 | MH030608001 | [项目特征] 1.名称:入侵报警控制器 2.规格、型号:光纤振动预警主机（16防区） 3.类别:综合考虑 4.回路数:16防区 5.安装方式:综合考虑 6.设备基本参数/指标或设备配置要求:工作电压：AC220V，50Hz，通信接口：USB，光纤接入口：FC/APC，指示灯：电源指示，状态指示，防雷等级：三级防雷，机箱尺寸：19寸4U标准机箱，工作温度：-10℃～55℃，报警响应最大延时：≤2S，断线报警响应时间：≤3S 7.其他:详见设计图纸及技术标准 [工作内容] 1.本体安装，单体调试等 | 套 | 4 | 入侵报警控制器 | ZL-OFVA-16 | 中联金冠
27 | MH030608002 | [项目特征] 1.名称:入侵报警控制器 2.规格、型号:光纤振动预警主机（8防区） 3.类别:综合考虑 4.回路数:8防区 5.安装方式:综合考虑 6.设备基本参数/指标或设备配置要求:工作电压：AC220V，50Hz，通信接口：USB，光纤接入口：FC/APC，指示灯：电源指示，状态指示，防雷等级：三级防雷，机箱尺寸：19寸4U标准机箱，工作温度：-10℃～55℃，报警响应最大延时：≤2S，断线报警响应时间：≤3S 7.其他:详见设计图纸及技术标准 [工作内容] 1.本体安装，单体调试等 | 套 | 1 | 入侵报警控制器 | ZL-OFVA-08 | 中联金冠
28 | MH030102023 | [项目特征] 1.名称:工作站 2.规格、型号:数据处理计算机 3.显示设备规格:配置显示器 4.设备基本参数/指标或设备配置要求:CPU：Intel酷睿i7或同档次以上产品，内存：8G DDR4，硬盘：2TB，SATA3，7200转，集成显卡，Windows 7（32位）和以上，机箱：4U 机架机箱 5.其他:详见设计图纸及技术标准 [工作内容] 1.本体安装，显示设备安装，接口连接，操作系统安装，单体调试 | 台 | 5 | 工作站 | NP3020M5 | 浪潮
29 | MH030111033 | [项目特征] 1.名称:应用软件 2.配置要求:光纤振动预警管理软件，系统管理，电子地图，系统监测，报警处置，报警联动，防区布撤防 3.其他:详见设计图纸及技术标准 [工作内容] 1.需求分析，深化设计，软件二次开发和定制，软件测试，软件安装、调试等 | 套 | 1 | 应用软件 | ZL-SSC-ZJAF v2.0 | 中联金冠
30 | MH030101064 | [项目特征] 1.名称:服务器 2.规格、型号:详见技术标准 3.显示设备规格:综合考虑 4.设备基本参数/指标或设备配置要求:机场围界安防综合管理平台服务器，详见设计图纸及技术标准 [工作内容] 1.本体安装，显示设备安装，接口连接，操作系统安装，单体调试等 | 台 | 1 | 服务器 | SA5212M5 | 浪潮
31 | MH030111034 | [项目特征] 1.名称:应用软件 2.配置要求:围界安防综合管控平台软件 3.其他:详见设计图纸及技术标准 [工作内容] 1.需求分析，深化设计，软件二次开发和定制，软件测试，软件安装、调试等 | 套 | 1 | 应用软件 | ZL-SSC v2.0 | 中联金冠
32 | MH030101065 | [项目特征] 1.名称:服务器 2.规格、型号:详见技术标准 3.显示设备规格:综合考虑 4.设备基本参数/指标或设备配置要求:光纤振动预警管理平台服务器，详见设计图纸及技术标准 [工作内容] 1.本体安装，显示设备安装，接口连接，操作系统安装，单体调试等 | 台 | 1 | 服务器 | SA5212M5 | 浪潮
33 | MH030111035 | [项目特征] 1.名称:应用软件 2.配置要求:光纤振动预警管理平台软件，光纤振动报警分系统融合管理，第三方系统联动等 3.其他:详见设计图纸及技术标准 [工作内容] 1.需求分析，深化设计，软件二次开发和定制，软件测试，软件安装、调试等 | 套 | 1 | 应用软件 | ZL-SSC-OFVA v2.0 | 中联金冠
34 | MH030101066 | [项目特征] 1.名称:服务器 2.规格、型号:数据采集管理服务器 3.显示设备规格:综合考虑 4.设备基本参数/指标或设备配置要求:详见设计图纸及技术标准 [工作内容] 1.本体安装，显示设备安装，接口连接，操作系统安装，单体调试等 | 台 | 1 | 服务器 | 数据采集管理服务器（SA5212M5） | 浪潮
35 | MH030101067 | [项目特征] 1.名称:服务器 2.规格、型号:安防应用服务器 3.显示设备规格:综合考虑 4.设备基本参数/指标或设备配置要求:详见设计图纸及技术标准 [工作内容] 1.本体安装，显示设备安装，接口连接，操作系统安装，单体调试等 | 台 | 1 | 服务器 | 安防应用服务器（SA5212M5） | 浪潮
36 | MH040115011 | [项目特征] 1.名称:设备机柜 2.规格、型号:标准机柜，19"42U，含机柜固定底座、PDU等 3.其他:详见设计图纸及技术标准 [工作内容] 1.支架、基座安装，本体安装、接线，接地等 | 套 | 4 | 设备机柜 | G36042 | 图腾
37 | MH030108015 | [项目特征] 1.名称:防火墙 2.规格、型号:详见技术标准 3.设备基本参数/指标或设备配置要求:详见设计图纸及技术标准 [工作内容] 1.本体安装，单体调试等 | 套 | 1 | 防火墙 | SecPath F1000-AI-15 | H3C
38 | MH030610003 | [项目特征] 1.名称:防区分割包 2.规格、型号:材质：压铸铝，工作温度:-40℃～70℃，光学性能：无附加衰减，工作电源：无源设备，密封性能：螺纹紧锁，符合IP65标准，环境温度：-40℃ ～70℃，冲击：能承受16N，用途：固定在防区节点上，用于防区之间的光路连接，含光干涉仪 3.其他:详见设计图纸及技术标准 [工作内容] 1.型钢制作、安装，本体安装，接线，接地，调试等 | 台 | 61 | 防区分割包 | ZL-OFVA-FB | 中联金冠
39 | MH030610004 | [项目特征] 1.名称:终端盒 2.规格、型号:材质：压铸铝，工作温度:-40℃～70℃，光学性能：无附加衰减，工作电源：无源设备，密封性能：螺纹紧锁，符合IP65标准，环境温度：-40℃ ～70℃，冲击：能承受16N，用途：保护感应光缆末端接口和实现光信号转化 3.其他:详见设计图纸及技术标准 [工作内容] 1.型钢制作、安装，本体安装，接线，接地，调试等 | 台 | 122 | 终端盒 | ZL-OFVA-T | 中联金冠
40 | MH030605001 | [项目特征] 1.名称:入侵探测设备 2.规格、型号:感应光缆 3.探测范围:每根探测光缆应保护上下各 1 米内的围栏范围 4.安装方式:综合考虑，满足设计及技术标准要求 5.设备基本参数/指标或设备配置要求:外护套其特性应是密度低、强度高、韧性好、耐高温，振动光缆最小弯曲半径应满足大于30mm，能承受＞1000的轴向拉伸力，铠装，使用寿命：≥10年 6.其他:详见设计图纸及技术标准 [工作内容] 1.木体安装，单体调试等 | m | 28000 | 入侵探测设备 | 定制 | 国产
41 | MH040221005 | [项目特征] 1.名称:光缆 2.规格、型号:24芯室外光缆（中心束管） 3.敷设方式:穿管 [工作内容] 1.测量，敷设，连接，测试等 | m | 36000 | 光缆 | 3254024 | 罗格朗
42 | MH030605002 | [项目特征] 1.名称:入侵探测设备 2.规格、型号:激光对射器，四光束 3.探测范围:满足设计及技术标准要求 4.安装方式:综合考虑 5.设备基本参数/指标或设备配置要求:详见设计图纸及技术标准 [工作内容] 1.木体安装，单体调试等 | 对 | 2 | 入侵探测设备 | XD-B200D-S（带防拆） | 飞天光电
43 | MH030605003 | [项目特征] 1.名称:入侵探测设备 2.规格、型号:单雷达探测组 3.探测范围:满足设计及技术标准要求 4.安装方式:综合考虑 5.设备基本参数/指标或设备配置要求:声光报警器,定制立杆高度3-4米左右，含避雷接地;入侵检测模式:雷达+视觉，雷达特性;检测范围 150m，检测率 99%%%(RCS 0.5m²人)，两路镜头,其中 近焦(2.8-12mm) @F1.8，水平视场角:≥55°，远焦(8-32mm)@F2.4，水平视场角:≥10°;最低照度 彩色≤ 0.0002，Lux@F1.2(ICR);黑白 ≤0.0001Lux @F1.2(ICR) 6.其他:详见设计图纸及技术标准 [工作内容] 1.木体安装，单体调试等 | 套 | 0 | 入侵探测设备 | AX-0120+IP-100XI
44 | MH030709001 | [项目特征] 1.名称:功率放大器 2.规格、型号:网络功率放大器 3.设备基本参数/指标或设备配置要求:IP型，功率≥60W，3分区，其他详见设计图纸及技术标准 [工作内容] 1.本体安装，单体调试等 | 套 | 117 | 功率放大器 | SC-630M | TOA
45 | MH030713005 | [项目特征] 1.名称:扬声器 2.规格、型号:室外号筒型，10W 3.安装方式:综合考虑 4.其他:详见设计图纸及技术标准 [工作内容] 1.本体安装，单体调试等 | 只 | 402 | 扬声器 | 4-20MA | TOA
46 | MH020709002 | [项目特征] 1.名称:信号防雷器 2.规格:音频防雷器 3.安装形式:综合考虑 4.防雷等级:综合考虑 [工作内容] 1.本体安装，接线，接地等 | 个 | 402 | 信号防雷器 | BV2.5mm² | TOA
47 | MH020517002 | [项目特征] 1.名称:配线 2.规格、型号:BV2.5mm2 3.配线形式:综合考虑 [工作内容] 1.支持体(夹板、绝缘子、槽板等)安装，支架制作、安装，配线等 | m | 30000 | 配线 | 632720-ZS防水型六类线，UTP.6 | 远东
48 | MH031503014 | [项目特征] 1.名称:弱电电缆 2.规格、型号:防水型六类线，UTP.6 3.敷设方式:桥架/穿管综合考虑 [工作内容] 1.敷设，标记，卡接，测试等一切相关工作 | m | 300 | 弱电电缆 | 控制线，RVS2*1.5 | 罗格朗
49 | MH020517003 | [项目特征] 1.名称:配线 2.规格、型号:控制线，RVS2*1.5 3.配线形式:综合考虑 [工作内容] 1.支持体(夹板、绝缘子、槽板等)安装，支架制作、安装，配线等 | m | 1000 | 配线 | SA5212M5 | 远东
50 | MH030101068 | [项目特征] 1.名称:服务器 2.规格、型号:详见技术标准 3.显示设备规格:综合考虑 4.设备基本参数/指标或设备配置要求:广播服务器，详见设计图纸及技术标准 [工作内容] 1.本体安装，显示设备安装，接口连接，操作系统安装，单体调试等 | 台 | 1 | 服务器 | IP-1000S1-EA | 浪潮
51 | MH030111036 | [项目特征] 1.名称:应用软件 2.配置要求:定制，公共广播系统管理软件 3.其他:详见设计图纸及技术标准 [工作内容] 1.需求分析，深化设计，软件二次开发和定制，软件测试，软件安装、调试等 | 套 | 1 | 应用软件 | IP-1000SM | TOA
52 | MH030702001 | [项目特征] 1.名称:音频矩阵 2.规格、型号:数字音频矩阵，输入≥20路，输出≥400路 3.设备基本参数/指标或设备配置要求:详见设计图纸及技术标准 [工作内容] 1.本体安装，单体调试等 | 套 | 1 | 音频矩阵 | IP-1000SM（已含） | TOA
53 | MH030710001 | [项目特征] 1.名称:录音设备 2.规格、型号:通话音、广播音录音 3.设备基本参数/指标或设备配置要求:详见设计图纸及技术标准 [工作内容] 1.本体安装，单体调试等 | 套 | 1 | 录音设备 | 厂家配套 | TOA
54 | MH030704001 | [项目特征] 1.名称:广播呼叫设备 2.规格、型号:话筒 3.设备基本参数/指标或设备配置要求:详见设计图纸及技术标准 [工作内容] 1.本体安装，单体调试等 | 台 | 3 | 广播呼叫设备 | IP-100RM | TOA
55 | MH030609001 | [项目特征] 1.名称:报警设备 2.规格、型号:防水室外型声光报警器 3.安装方式:综合考虑 4.设备基本参数/指标或设备配置要求:详见设计图纸及技术标准 [工作内容] 1.本体安装，单体调试等 | 套 | 200 | 报警设备 | 防水室外型声光报警器（SF-503） | 唯创安全
56 | MH03B001 | [项目特征] 1.名称:维修及测试工具 2.配置要求:满足系统的维修及测试要，其他详见设计图纸及技术标准 [工作内容] 1.采购、运输、移交等 | 项 | 1 | 维修及测试工具 | 优质 | 国产
57 | MH03B002 | [项目特征] 1.名称:实体墙围界改造 2.改造内容:实体墙上扣网，需满足安装感应电缆要求 3.其他:详见设计图纸及技术标准 [工作内容] 1.改造、清理、安装等 | m | 1000 | 实体墙围界改造 | 实体墙上扣网，满足安装感应电缆要求。 | 国产
围界安防土石方工程
1 | MH010103003 | [项目特征] 1.土壤类别:以现场实际情况为准，单价综合考虑 2.挖土深度:综合考虑 3.运输距离:甩边堆放至周边，后续可以用来回填沟槽，但是不能影响施工 4.台阶开挖:综合考虑 5.其他:按规定留工作面及放坡，按实际挖方数量计算 [工作内容] 1.排地表水，土方开挖，围护（挡土板）及拆除，平整、夯实，甩边等 | m3 | 5745.6 | 挖沟槽土方 | 围界安防工程
2 | MH010103004 | [项目特征] 1.土壤类别:以现场实际情况为准，单价综合考虑 2.挖土深度:综合考虑 3.运输距离:指定区域弃置，运距综合考虑 4.台阶开挖:综合考虑 5.其他:按规定留工作面及放坡，按实际挖方数量计算 [工作内容] 1.排地表水，土方开挖，围护（挡土板）及拆除，平整、夯实，余方点装料运输至指定区域堆置等 | m3 | 1436.4 | 挖沟槽土方 | 围界安防工程
3 | MH010114003 | [项目特征] 1.压实度要求:回填方 2.填方材料品种:利用挖除的甩边土方（若发生短驳，短驳费用综合考虑在单价中、不再另计） 3.填方粒径要求:原土 4.填方来源、运距:利用挖除的甩边土方 5.台阶回填:综合考虑 6.原地面碾压、夯实:综合考虑 7.碾压机具:综合考虑 [工作内容] 1.短驳，回填，压实等 | m3 | 5745.6 | 回填土 | 围界安防工程